## 95
湖北省地质局第八地质大队实验测试中心
水 质 分 析 报 告
报告编号: |  | 2017-水 |  | 22 | 号 | 化验号: |  | 95 | 第 | 1 | 页 | 共 | 1 | 页
送样单位: |  | 中国地质调查局武汉地质调查中心 | [7 empty] | 取样地点：
项目名称: |  | 丹水库区取水口段环境地质调查 | [7 empty] | 样品编号： |  | SS-1703
ρ（B） |  |  | mg/L |  | C（B） |  | mmol/L |  | mmol/L% |  | 项目 |  | mg/L (CaCO3)
阳 离 子 | K+ |  | 2.2 |  | C(K+) |  | 0.0561 |  | 2.6224 |  | 总硬度 |  | 91.1446
| Na+ |  | 6.02 |  | C(Na+) |  | 0.26187 |  | 12.2414 |  | 总碱度 |  | 72.1727
| Ca+ |  | 22.86 |  | C(½Ca2+) |  | 1.1407 |  | 53.3238 |  | 暂硬度 |  | 72.1727
| Mg+ |  | 8.27 |  | C(½Mg2+) |  | 0.68054 |  | 31.8124 |  | 永硬度 |  | 18.9719
| NH4+ |  | <0.04 |  | C(NH4+) |  | 0 |  | 0 |  | 负硬度 |  | 0
| Fe2+ |  | <0.10 |  | C(½Fe2+) |  | 0 |  | 0
| Fe3+ |  | <0.10 |  | C(⅓Fe3+) |  | 0 |  | 0 |  | 项目 |  | mg/L
[11 empty] | 游离CO2 |  | 5.44
[11 empty] | 侵蚀性CO2 |  | <0.50
[11 empty] | H2SiO3 |  | 0.2
| ∑c |  | 39.35 |  |  |  | 2.1392 |  | 100 |  | 溶解性总固体 |  | 127.595
阴 离 子 | Cl- |  | 13.72 |  | C(Cl-) |  | 0.38704 |  | 15.8343 |  | 耗氧量 |  | 0.13
| SO4- |  | 26.75 |  | C(½SO42-) |  | 0.55694 |  | 22.7848 |  | Cu |  | 0.001
| HCO3- |  | 87.99 |  | C(HCO3-) |  | 1.4422 |  | 59.0001 |  | Pb |  | 0.001
| CO32- |  | <0.70 |  | C(½CO32-) |  | 0 |  | 0 |  | Zn |  | <0.001
| OH- |  | <0.40 |  | C(OH-) |  | 0 |  | 0 |  | Cr |  | 0.001
| NO3- |  | 3.5 |  | C(NO3-) |  | 0.056455 |  | 2.3096 |  | Mn |  | 0.001
| NO2- |  | 0.08 |  | C(NO2-) |  | 0.0017392 |  | 0.071153 |  | Cd |  | <0.001
| H2PO4- |  | <0.04 |  | C(H2PO4-) |  | 0 |  | 0 |  | Sr |  | 0.001
| F- |  | <0.04 |  | C(F-) |  | 0 |  | 0 |  | As |  | <0.0001
[11 empty] | Hg |  | <0.0001
| ∑a |  | 132.04 |  |  |  | 2.4443 |  | 100
执行标准： |  | DZ/T0064—1993 | [8 empty] | PH
声 明： |  | 本报告只对来样负责
备 注：
检验: |  |  |  | 校对： |  |  |  | 批准： |  |  |  | 2017-08-09